## 1_Distribution Board
Comment | Designator | Footprint | JLCPCB Part # | Quantity | Manufacturer | Manufacturer PN
100uF | C1, C2, C3, C14, C15, C16 | CP_Radial_D8.0mm_P2.50mm | C242100 | 6 | Panasonic | ECEA1EKS101
10uf | C4, C5, C6, C7, C8, C9 | C_0805_2012Metric_Pad1.18x1.45mm_HandSolder | C162422 | 6 | Murata Electronics | GRM21BR6YA106KE43L
0.1uf | C10, C11, C12, C13 | C_0805_2012Metric_Pad1.18x1.45mm_HandSolder | C476766 | 4 | TORCH | C0805B104K500NT | X7R 50v 10%
10k | R1, R2, R4, R5, R6, R7, R8, R9, R10, R11, R12, R13, R14, R15, R16, R23, R24, R25, R26, R27, R28, R29, R30, R31, R32, R33, R34, R35, R36, R37, R38, R39, R40, R41, R42 | R_0805_2012Metric_Pad1.20x1.40mm_HandSolder | C84376 | 35 | YAGEO | RC0805FR-0710KL
100 | R17, R18, R19, R20 | R_0805_2012Metric_Pad1.20x1.40mm_HandSolder | C4046643 | 4 | YAGEO | RC0805FR-13100RL
150 | R21, R22 | R_0805_2012Metric_Pad1.20x1.40mm_HandSolder | C114523 | 2 | YAGEO | RC0805FR-07150RL
1k | R3 | R_0805_2012Metric_Pad1.20x1.40mm_HandSolder | C95781 | 1 | YAGEO | RC0805FR-071KL
MBR120VLSFT1G | D1 | SOD-123 | C223608 | 1 | onsemi | MBR120VLSFT1G
B340A-13-F | D2 | D_SMA_Handsoldering | C85098 | 1 | Diodes Incorporated | B340A-13-F
R-78B6.5-1.5 | U1 | Converter_DCDC_RECOM_R-78E-0.5_THT | C5199039 | 1 | Recom Power | R-78B6.5-1.5 | C5199039 | K786.5-2000 | JETEKPS
R-78K12-2.0 | U2 | Converter_DCDC_RECOM_R-78B-2.0_THT | C5378027 | 1 | Recom Power | R-78K12-2.0 | C5378027 | K7812-2000R3 | JETEKPS
R-78K5.0-1.0 | U3 | Converter_DCDC_RECOM_R-78E-0.5_THT | C5378003 | 1 | Recom Power | R-78K5.0-1.0 | C5378003 | K7805M-1000R3 | JETEKPS
1812L150/24MR | F1, F2 | Fuse_1812_4532Metric_Pad1.30x3.40mm_HandSolder | C142805 | 2 | Littelfuse | 1812L150/24MR
10A 24V Fuse | F3, F4 | Fuse_1206_3216Metric_Pad1.42x1.75mm_HandSolder | C207003 | 2 | Littelfuse | 0501010.WR1
SW_Push | SW1 | SW_PUSH_6mm | C393938 | 1 | SHOU HAN | TS665CJ
Raspberry Pi Pico 1 | A1 | RaspberryPi_Pico_Common_Unspecified | C7203002 | 1 | Raspberry Pi | PICO
Conn_01x01_Pin | PDN_1, PDN_2, PDN_3, PDN_4 | PinHeader_1x01_P2.54mm_Vertical | C492400 | 4 | XFCN | PZ254V-11-01P
BS170 | Q2, Q3 | TO-92_Inline | C111691 | 2 | onsemi | BS170
DMG2305UX | Q1 | SOT-23 | C150470 | 1 | Diodes Incorporated | DMG2305UX-7
Conn_01x08_Socket | J5, J7, J10, J11, J14, J15, J36, J38, J43, J45, J50, J52 | PinSocket_1x08_P2.54mm_Vertical | C27438 | 12 | BOOMELE(Boom Precision Elec) | 2.54-1*8P母环保
JST PH | J3, J34, J41, J48 | JST_PH_B4B-PH-K_1x04_P2.00mm_Vertical | C131334 | 4 | JST | B4B-PH-K-S(LF)(SN)
Conn_01x04_Pin | J4, J35, J42, J49 | PinHeader_1x04_P2.54mm_Vertical | C2691448 | 4 | XFCN | PZ254V-11-04P
Conn_01x02_Socket | J6, J37, J44, J51 | PinSocket_1x02_P2.54mm_Vertical | C49661 | 4 | BOOMELE(Boom Precision Elec) | 2.54-1*2PFemale
Conn_01x02_Pin | J8, J9, J12, J13,J28, J29 | PinHeader_1x02_P2.54mm_Vertical | C492401 | 6 | XFCN | PZ254V-11-02P
Conn_01x03_Pin | J24, J25, J26, J27,J1, J2, J32, J33, J39, J40, J46, J47 | PinHeader_1x03_P2.54mm_Vertical | C2937625 | 12 | XFCN | PZ254V-11-03P
JST VH | J16, J17, J18 | JST_VH_B2P-VH-FB-B_1x02_P3.96mm_Vertical | C160315 | 3 | JST | B2P-VH(LF)(SN)
JST XA 1x4 | J20 | JST_XA_B04B-XASK-1-A_1x04_P2.50mm_Vertical | C264994 | 1 | JST | B04B-XASK-1(LF)(SN)
JST XA 1x10 | J53 | JST_XA_B10B-XASK-1-A_1x10_P2.50mm_Vertical | C378928 | 1 | JST | B10B-XASK-1-A(LF)(SN)
Conn_01x06_Pin | J54 | PinHeader_1x06_P2.54mm_Vertical | C492405 | 1 | XFCN | PZ254V-11-06P
Conn_01x04_Socket | J55, J56, J60, J61 | PinSocket_1x04_P2.54mm_Vertical | C2718488 | 4 | BOOMELE(Boom Precision Elec) | 2.54-1*4PFemale
Conn_01x06_Socket | J57, J59 | PinSocket_1x06_P2.54mm_Vertical | C40877 | 2 | BOOMELE(Boom Precision Elec) | 2.54-1*6PFemale
Conn_02x08_Odd_Even | J58 | IDC-Header_2x08_P2.54mm_Vertical | C3406 | 1 | BOOMELE(Boom Precision Elec) | 2.54-2*8P2.54 mm pitch 2×5 pin IDC box header